## List1
Automatika VArio - specifikace technologie bazénu (prosíme vyplňte co nejvíce údajů, zejména typ napájení 1F/3F a ampéry)
Firma / Název projektu:
Požadovaný termín dodání:
| Žlutá pole - vyplňte |  |  | Modrá pole - zaškrtněte variantu
ZÁSUVKY: |  | ANO / NE |  |  | TYP ZÁSUVEK:
Typ E (FR) - se zemnícím kolíkem
PŘIPOJENÍ ROZVADĚČE: |  | FLEXO KABEL (max. 16A) / PEVNÉ |  | S PEVNÝM: 1F / 3F | Typ F (DE) - bez zemnícího kolíku
Typ J (CH) - se zemnícím kolíkem
FILTRACE |  | Napětí (fáze) | Výkon (kW) | Max. proud (A)
| Čerpadlo - jednorychlostní | 1F / 3F |  |  |  | Řízení rychlosti čerpadla VAriem | A / N
| Vícerychlostní č. / Frekv. měnič | 1F / 3F |  |  | Typ řízení | Analog / Digital / MODBUS
[6 empty] | Stíněný komunikační kabel pro řízení frekv. měniče/čerpadla z VAria - délka |  | m
[6 empty] | Stíněný kabel silový (z externího frekvrnčního měniče do motoru čerpadla) - délka |  | m
PRANÍ FILTRU
| Automatický prací ventil | A / N | STARWAY / BESGO |  | Napájení BESGO: | 24 V / 230 V
|  | iWASH / OMNITRONIC / AQUASTAR |  |  | iWASH rozměr: | 50 mm / 63 mm
OHŘEV / CHLAZENÍ |  | Napětí (fáze) | Výkon (kW) | Max. proud (A)
| Výměník | - |  | - | Typ
| Elektrické topení | 1F / 3F |  |  | Typ
| Tepelné čerpadlo | 1F / 3F |  |  | Typ
[6 empty] | Invertorové tepelné čerpadlo? | A / N
DÁVKOVÁNÍ |  | Napětí (fáze) | Příkon (W)
| VA DOS / VA SALT SMART | 1F | - | Typ
| ON/OFF dávkovač | 1F | - | Typ
| UV lampa | 1F / 3F |  | Typ
[6 empty] | Délka kom. kabelu ke stanici: | 3m / 10m
OSVĚTLENÍ |  | Napětí (V) | Příkon světel (celkem W) | Pokročilé řízení (+DIN LIGHTS)
| Bílá světla | 12 V / 24 V |  | A / N |  | Řízení přes VArio s ovládáním tlačítkem? | A / N
| Pulzní RGB světla (ON/OFF) | 12 V / 24 V |  | A / N |  | Piezo tlačítko s RGB podsvícením? | A / N
| Chytrá RGB světla (DMX) | 12 V / 24 V |  | A / N |  | Délka DMX kabelu ke světlům: | 3m / 10m
ATRAKCE |  | Napětí (fáze) | Výkon (kW) | Max. proud (A) |  |  |  | RGB Piezo
| PP - Protiproud | 1F / 3F |  |  |  | Řízení přes VArio s ovládáním tlačítkem? | A / N | A / N
[6 empty] | Pneumatika? | A / N | RGB Piezo
RGB?
| AM - Vzduchovač | 1F / 3F |  |  |  | Řízení přes VArio s ovládáním tlačítkem? | A / N | A / N
| AM - Ohřev vzduchu | 1F / 3F |  |  |  | Pneumatika? | A / N
|  |  | AM - Časové omezení chodu | A / N |  |  |  | RGB Piezo
RGB?
| HM - Hydromasáž | 1F / 3F |  |  |  | Řízení přes VArio s ovládáním tlačítkem? | A / N | A / N
|  |  | HM - Časové omezení chodu | A / N |  | Pneumatika? | A / N | RGB Piezo
RGB?
| VA1 - vodní atrakce 1 | 1F / 3F |  |  |  | Řízení přes VArio s ovládáním tlačítkem? | A / N | A / N
| VA2 - vodní atrakce 2 | 1F / 3F |  |  |  | Řízení přes VArio s ovládáním tlačítkem? | A / N | A / N
| VA3 - vodní atrakce 3 | 1F / 3F |  |  |  | Řízení přes VArio s ovládáním tlačítkem? | A / N | A / N
DALŠÍ VYBAVENÍ BAZÉNU |  | Napětí (fáze) | Výkon (kW) | Max. proud (A)
| Odvlhčovač | 1F / 3F |  |  |  | Invertorový odvlhčovač? | A / N
|  | Hlídání hladiny - 1 tlaková sonda | A / N | (Univerzální)
|  | Hlídání hladiny - 7 sond | A / N | (Kompenzační nádrž)
|  | Hlídání hladiny - 3 sondy | A / N | (Skimmer)